## Sheet1
人脸识别测温金属安检门参数及要求
安检门显示屏 | ≥5.0英寸液晶显示屏
探测分区 | ≥18位探测分区
灵敏度级别 | 每个探测区支持0~255级灵敏度调节
遥控控制 | 标配红外遥控器，可远程操作
报警方式 | 声光同步
计数统计功能 | 通过人数、报警人数
人脸识别率 | ≥99%
人脸误识率 | ≤1%
人脸识别时间 | ≤200ms
人脸库容 | ≥1万
测温部位 | 手腕
测温范围 | 30℃~45℃
测温精度 | ≤0.1℃
测温误差 | ±0.3℃
测温距离 | 1~3cm
常用核验方式 | 人脸白名单（1：N）
人卡核验（1：N）
人证核验（1：1）（外接身份证读卡器）
人脸比对+体温检测
人脸门禁显示屏 | 触摸屏；尺寸：≥7英寸；分辨率：≥600×1024
摄像头 | 双摄像头；≥200万像素1080P
补光灯 | 一组白光补光灯、一组红外补光灯
电源 | 安检门：AC220V/50Hz；人脸门禁：DC12V±25%输入
尺寸（长×宽×高） | 通道尺寸：≥2200mm*≥820mm*≥580mm
工作温度 | -20℃~50℃
工作湿度 | ≥95%，不凝露
适用场景 | 室内，无风环境
产品要求： | 金属探测灵敏度高，能精确定位被探测物，灵敏度级别可调节，能有效筛查违规物品； 液晶屏实时显示通过人数和报警次数； 多区位报警，探测到人体不同位置的金属可同时报警，且可以指示多个金属的位置； 开启密码保护功能，非授权人员无配置权限； 支持对人员手腕温度进行非接触式检测，对体温异常人员进行预警； 采用非接触式腕温检测模块，测量范围在30℃~45℃，测量精度可达0.1℃，测量误差≤±0.3℃，温度测量距离为13cm； 支持体温与人员信息绑定，可快速筛查体温异常人员信息； 支持人脸识别，人脸识别率>99%，误识率<1%； 平台可查询实时及历史报警信息，出入记录等，实现统一管理； 模块化设计，安装快速简单；
手持式金属探测器参数及要求
外形尺寸： | 圆体或方体手握式≥410mm（长）*≥85mm（宽）*≥45mm（高）
电源： | 标准6F22 9V 电池或充电电池（选配）
频率： | 约25千赫兹
产品要求： | 外壳采用ABS工程塑料一次铸成，坚固耐用2米高度自由摔落无损伤、灵明度高、重量轻、监测探头面的大、检测速度快、两种报警模式可选：LED声光报警或震动报警